## Hoja 1
ICS012 | m | Tubería de distribución de agua, para A.C.S..
Tubería de distribución de A.C.S. formada por tubo de polietileno reticulado (PE-Xa), de 16 mm de diámetro exterior y 1,8 mm de espesor, SudoPex-A "STANDARD HIDRÁULICA", suministrado en rollos, colocado superficialmente en el interior del edificio, con aislamiento mediante coquilla flexible de espuma elastomérica. Incluso material auxiliar para montaje y sujeción a la obra, accesorios y piezas especiales.
Código |  | Unidad | Descripción | Rendimiento | Precio unitario | Importe
1 |  |  | Materiales
mt37sth044a |  | Ud | Material auxiliar para montaje y sujeción a la obra de las tuberías de polietileno reticulado (PE-Xa), SudoPex-A "STANDARD HIDRÁULICA", de 16 mm de diámetro exterior. | 1 | 0.09 | 0.09
mt37sth043e |  | m | Tubo de polietileno reticulado (PE-Xa), de 16 mm de diámetro exterior y 1,8 mm de espesor, SudoPex-A "STANDARD HIDRÁULICA", suministrado en rollos, según UNE-EN ISO 15875-2, con el precio incrementado el 20% en concepto de accesorios y piezas especiales. | 1 | 2.09 | 2.09
mt17coe055cq |  | m | Coquilla de espuma elastomérica, con un elevado factor de resistencia a la difusión del vapor de agua, de 19 mm de diámetro interior y 32 mm de espesor, a base de caucho sintético flexible, de estructura celular cerrada. | 1 | 14.35 | 14.35
mt17coe110 |  | l | Adhesivo para coquilla elastomérica. | 0.025 | 19.01 | 0.48
|  |  |  | Subtotal materiales: |  | 17.01
2 |  |  | Mano de obra
mo004 |  | h | Oficial 1ª calefactor. | 0.08 | 23.74 | 1.9
mo103 |  | h | Ayudante calefactor. | 0.08 | 21.9 | 1.75
|  |  |  | Subtotal mano de obra: |  | 3.65
3 |  |  | Costes directos complementarios
|  | % | Costes directos complementarios | 2 | 20.66 | 0.41
Coste de mantenimiento decenal: 1,35€ en los primeros 10 años. |  |  |  | Costes directos (1+2+3): |  | 21.07