## Hoja 1
ICS075 | Ud | Válvula.
Válvula de esfera, Teknica "STANDARD HIDRÁULICA", de 3/8", hembra-hembra, para roscar, PN=40 bar, con cuerpo de latón cromado, racor, bola, eje y tuerca prensaestopas de latón, mando de palanca de acero inoxidable, sistema de cierre de 1/4 de vuelta, junta de estanqueidad y juntas de asiento de PTFE y temperatura de servicio desde -20°C (excluyendo congelación) hasta 140°C. Incluso elementos de montaje y accesorios necesarios para su correcto funcionamiento.
Código |  | Unidad | Descripción | Rendimiento | Precio unitario | Importe
1 |  |  | Materiales
mt37sth010a |  | Ud | Válvula de esfera, Teknica "STANDARD HIDRÁULICA", de 3/8", hembra-hembra, para roscar, PN=40 bar, con cuerpo de latón cromado, racor, bola, eje y tuerca prensaestopas de latón, mando de palanca de acero inoxidable, sistema de cierre de 1/4 de vuelta, junta de estanqueidad y juntas de asiento de PTFE y temperatura de servicio desde -20°C (excluyendo congelación) hasta 140°C. | 1 | 7.95 | 7.95
mt38www012 |  | Ud | Material auxiliar para instalaciones de calefacción y A.C.S. | 0.1 | 2.1 | 0.21
|  |  |  | Subtotal materiales: |  | 8.16
2 |  |  | Mano de obra
mo004 |  | h | Oficial 1ª calefactor. | 0.1 | 23.74 | 2.37
mo103 |  | h | Ayudante calefactor. | 0.1 | 21.9 | 2.19
|  |  |  | Subtotal mano de obra: |  | 4.56
3 |  |  | Costes directos complementarios
|  | % | Costes directos complementarios | 2 | 12.72 | 0.25
Coste de mantenimiento decenal: 3,63€ en los primeros 10 años. |  |  |  | Costes directos (1+2+3): |  | 12.97