## Hoja 1
ICS079 | Ud | Válvula reguladora de presión diferencial.
Válvula reguladora de presión diferencial, "STANDARD HIDRÁULICA", con cuerpo de latón, presión máxima 10 bar, presión diferencial máxima 0,6 bar, presión de ajuste entre 0,1 y 0,5 bar, caudal de 50 a 2000 l/h, temperatura de servicio desde -10°C (excluyendo congelación) hasta 110°C, con conexiones roscadas de 3/4" de diámetro. Incluso elementos de montaje y accesorios necesarios para su correcto funcionamiento.
Código |  | Unidad | Descripción | Rendimiento | Precio unitario | Importe
1 |  |  | Materiales
mt38sth097a |  | Ud | Válvula reguladora de presión diferencial, "STANDARD HIDRÁULICA", con cuerpo de latón, presión máxima 10 bar, presión diferencial máxima 0,6 bar, presión de ajuste entre 0,1 y 0,5 bar, caudal de 50 a 2000 l/h, temperatura de servicio desde -10°C (excluyendo congelación) hasta 110°C, con conexiones roscadas de 3/4" de diámetro. | 1 | 35.41 | 35.41
mt38www012 |  | Ud | Material auxiliar para instalaciones de calefacción y A.C.S. | 0.1 | 2.1 | 0.21
|  |  |  | Subtotal materiales: |  | 35.62
2 |  |  | Mano de obra
mo004 |  | h | Oficial 1ª calefactor. | 0.1 | 23.74 | 2.37
mo103 |  | h | Ayudante calefactor. | 0.1 | 21.9 | 2.19
|  |  |  | Subtotal mano de obra: |  | 4.56
3 |  |  | Costes directos complementarios
|  | % | Costes directos complementarios | 2 | 40.18 | 0.8
Coste de mantenimiento decenal: 11,47€ en los primeros 10 años. |  |  |  | Costes directos (1+2+3): |  | 40.98