## Hoja 1
IFM010 | Ud |  | Montante.
Montante de 12 m de longitud, colocado superficialmente y fijado al paramento, formado por tubo de polietileno reticulado (PE-Xa), de 20 mm de diámetro exterior y 1,9 mm de espesor, SudoPex-A "STANDARD HIDRÁULICA", suministrado en rollos; purgador automático de aire de latón y llave de paso de esfera, Teknica. Incluso material auxiliar para montaje y sujeción a la obra, accesorios y piezas especiales.
Código |  | Unidad |  | Descripción | Rendimiento | Precio unitario | Importe
1 |  |  |  | Materiales
mt37sth044b |  | Ud |  | Material auxiliar para montaje y sujeción a la obra de las tuberías de polietileno reticulado (PE-Xa), SudoPex-A "STANDARD HIDRÁULICA", de 20 mm de diámetro exterior. | 12 | 0.12 | 1.44
mt37sth043r |  | m |  | Tubo de polietileno reticulado (PE-Xa), de 20 mm de diámetro exterior y 1,9 mm de espesor, SudoPex-A "STANDARD HIDRÁULICA", suministrado en rollos, según UNE-EN ISO 15875-2, con el precio incrementado el 20% en concepto de accesorios y piezas especiales. | 12 | 2.82 | 33.84
mt37sgl020d |  | Ud |  | Purgador automático de aire con boya y rosca de 1/2" de diámetro, cuerpo y tapa de latón, para una presión máxima de trabajo de 10 bar y una temperatura máxima de 110°C. | 1 | 8.75 | 8.75
mt37sth010c |  | Ud |  | Válvula de esfera, Teknica "STANDARD HIDRÁULICA", de 3/4", hembra-hembra, para roscar, PN=40 bar, con cuerpo de latón cromado, racor, bola, eje y tuerca prensaestopas de latón, mando de palanca de acero inoxidable, sistema de cierre de 1/4 de vuelta, junta de estanqueidad y juntas de asiento de PTFE y temperatura de servicio desde -20°C (excluyendo congelación) hasta 140°C. | 1 | 14.04 | 14.04
[5 empty] | Subtotal materiales: |  | 58.07
2 |  |  |  | Mano de obra
mo008 |  | h |  | Oficial 1ª fontanero. | 0.51 | 22.74 | 11.6
mo107 |  | h |  | Ayudante fontanero. | 0.51 | 20.98 | 10.7
[5 empty] | Subtotal mano de obra: |  | 22.3
3 |  |  |  | Costes directos complementarios
|  | % |  | Costes directos complementarios | 2 | 80.37 | 1.61
Coste de mantenimiento decenal: 4,10€ en los primeros 10 años. |  |  |  |  | Costes directos (1+2+3): |  | 81.98