## Hoja 1
IFI008 | Ud | Llave de paso.
Válvula de esfera, Chicago "STANDARD HIDRÁULICA", para tubo de 16 mm de diámetro y 2 mm de espesor, para unión Press-fit con mordaza de prensar de perfil U, TH y RFz, con cuerpo de latón, mando de palanca de acero inoxidable, juntas de estanqueidad de EPDM, PN=6 bar y temperatura de servicio desde -10°C (excluyendo congelación) hasta 95°C.
Código |  |  | Unidad | Descripción | Rendimiento | Precio unitario | Importe
1 |  |  |  | Materiales
mt37sth036a |  |  | Ud | Válvula de esfera, Chicago "STANDARD HIDRÁULICA", para tubo de 16 mm de diámetro y 2 mm de espesor, para unión Press-fit con mordaza de prensar de perfil U, TH y RFz, con cuerpo de latón, mando de palanca de acero inoxidable, juntas de estanqueidad de EPDM, PN=6 bar y temperatura de servicio desde -10°C (excluyendo congelación) hasta 95°C. | 1 | 13.32 | 13.32
mt37www010 |  |  | Ud | Material auxiliar para instalaciones de fontanería. | 1 | 1.4 | 1.4
[5 empty] | Subtotal materiales: |  | 14.72
2 |  |  |  | Mano de obra
mo008 |  |  | h | Oficial 1ª fontanero. | 0.116 | 22.74 | 2.64
mo107 |  |  | h | Ayudante fontanero. | 0.116 | 20.98 | 2.43
[5 empty] | Subtotal mano de obra: |  | 5.07
3 |  |  |  | Costes directos complementarios
|  |  | % | Costes directos complementarios | 2 | 19.79 | 0.4
Coste de mantenimiento decenal: 3,43€ en los primeros 10 años. |  |  |  |  | Costes directos (1+2+3): |  | 20.19