## Hoja 1
IFW030 | Ud | Grifo.
Grifo de latón cromado para jardín o terraza, con racor de conexión a manguera, de 3/4" de diámetro.
Código |  | Unidad | Descripción | Rendimiento | Precio unitario | Importe
1 |  |  | Materiales
mt37sgl045b |  | Ud | Grifo de latón cromado para jardín o terraza, con racor de conexión a manguera, de 3/4" de diámetro. | 1 | 12.61 | 12.61
mt37www010 |  | Ud | Material auxiliar para instalaciones de fontanería. | 1 | 1.4 | 1.4
|  |  |  | Subtotal materiales: |  | 14.01
2 |  |  | Mano de obra
mo008 |  | h | Oficial 1ª fontanero. | 0.107 | 22.74 | 2.43
mo107 |  | h | Ayudante fontanero. | 0.107 | 20.98 | 2.24
|  |  |  | Subtotal mano de obra: |  | 4.67
3 |  |  | Costes directos complementarios
|  | % | Costes directos complementarios | 2 | 18.68 | 0.37
Coste de mantenimiento decenal: 3,24€ en los primeros 10 años. |  |  |  | Costes directos (1+2+3): |  | 19.05