## Hoja 1
IFW040 | Ud | Válvula de retención.
Válvula de retención, STH "STANDARD HIDRÁULICA", de 1 1/2", hembra-hembra, para roscar, PN=16 bar, con cuerpo de latón y temperatura de servicio desde -10°C (excluyendo congelación) hasta 90°C.
Código |  | Unidad | Descripción | Rendimiento | Precio unitario | Importe
1 |  |  | Materiales
mt37sth021e |  | Ud | Válvula de retención, STH "STANDARD HIDRÁULICA", de 1 1/2", hembra-hembra, para roscar, PN=16 bar, con cuerpo de latón y temperatura de servicio desde -10°C (excluyendo congelación) hasta 90°C. | 1 | 34.69 | 34.69
mt37www010 |  | Ud | Material auxiliar para instalaciones de fontanería. | 1 | 1.4 | 1.4
|  |  |  | Subtotal materiales: |  | 36.09
2 |  |  | Mano de obra
mo008 |  | h | Oficial 1ª fontanero. | 0.161 | 22.74 | 3.66
mo107 |  | h | Ayudante fontanero. | 0.161 | 20.98 | 3.38
|  |  |  | Subtotal mano de obra: |  | 7.04
3 |  |  | Costes directos complementarios
|  | % | Costes directos complementarios | 2 | 43.13 | 0.86
Coste de mantenimiento decenal: 7,48€ en los primeros 10 años. |  |  |  | Costes directos (1+2+3): |  | 43.99